## Comutarea LED-urilor
Comutarea LED-urilor
Parametrii Variabile
Parametru | Descriere | Valoare |  |  | Unitate de măsură
|  | Min. | Typ. | Max.
VCC | Tensiunea de alimentare. | 3 | 3.3 | 5.5 | V
RLED | Rezistență de limitarea a curentului prin LED. | 432.4 | 470 | 507.6 | Ω
RB2 | Rezistență pull-down. | 9.2 | 10 | 10.8 | kΩ
RB1 | Rezistența RB1. Ales după calcule de mai jos. | 1.84 | 2 | 2.16 | kΩ
Parametrii Fixe
Parametru | Descriere | Valoare |  |  | Unitate de măsură
|  | Min. | Typ. | Max.
VFWD | Căderea de tensiune pe LED. | 1.85 | 1.9 | 1.95 | V
VCEsat | Tensiunea C-E când tranzistorul este în saturație. | 25 | 30 | 40 | mV
VBEsat | Tensiunea B-E când tranzistorul este în saturație. | 700 | 750 | 780 | mV
Parametrii Calculate | [5 empty] | Calcule de verificare
Parametru | Descriere | Valoare |  |  | Unitate de măsură | Parametru | Descriere | Valoare |  |  | Unitate de măsură
|  | Min. | Typ. | Max. |  |  |  | Min. | Typ. | Max.
ILED | Curentul prin LED. | 1.9898 | 2.9149 | 8.3834 | mA | IB | Curentul prin baza tranzistorului. | 0.943 | 1.2 | 2.5439 | mA
IB | Curentul prin baza tranzistorului. | 0.19898 | 0.29149 | 0.83834 | mA | β | Amplificarea în curent a tranzistorului. | 0.78217 | 2.4291 | 8.8902 | -
IB2 | Curentul prin rezistența RB2. | 64.8148 | 75 | 84.7826 | µA
IB1 | Curentul prin rezistența RB1. | 0.26379 | 0.36649 | 0.92313 | mA
RB1 | Rezistența RB1. | 2.4049 | 6.9579 | 18.1963 | kΩ
Formule folosite | [5 empty] | Formule folosite
𝐼_𝐿𝐸𝐷=(𝑉_𝐶𝐶−𝑉_𝐹𝑊𝐷−𝑉_𝐶𝐸𝑠𝑎𝑡)/𝑅_𝐿𝐸𝐷
𝐼_(𝐵_1 )=𝐼_(𝐵_2 )+𝐼_𝐵
𝐼_𝐵=𝐼_𝐿𝐸𝐷/10
𝐼_(𝐵_2 )=𝑉_𝐵𝐸𝑠𝑎𝑡/𝑅_(𝐵_2 )
𝑅_(𝐵_1 )=(𝑉_𝐶𝐶−𝑉_𝐵𝐸𝑠𝑎𝑡)/𝐼_(𝐵_1 )
𝐼_𝐵=𝐼_(𝐵_1 )−𝐼_(𝐵_2 )=(𝑉_𝐶𝐶−𝑉_𝐵𝐸𝑠𝑎𝑡)/𝑅_(𝐵_1 ) −𝐼_(𝐵_2 )
β=𝐼_𝐿𝐸𝐷/𝐼_𝐵

## Comutarea 7 segmentului
Comutarea 7 segmentului
Parametrii Variabile
Parametru | Descriere | Valoare |  |  | Unitate de măsură
|  | Min. | Typ. | Max.
VCC | Tensiunea de alimentare. | 3 | 3.3 | 5.5 | V
RLED | Rezistență de limitarea a curentului prin LED. | 202.4 | 220 | 237.6 | Ω
RB12 | Rezistență pull-up. | 9.2 | 10 | 10.8 | kΩ
RB11 | Rezistența RB11. Ales după calcule de mai jos. | 0.92 | 1 | 1.08 | kΩ
RB22 | Rezistență pull-down. | 9.2 | 10 | 10.8 | kΩ
RB21 | Rezistența RB21. Ales după calcule de mai jos. | 0.92 | 1 | 1.08 | kΩ
Parametrii Fixe
Parametru | Descriere | Valoare |  |  | Unitate de măsură
|  | Min. | Typ. | Max.
VFWD | Căderea de tensiune pe LED. | 1.8 | 2.1 | 2.6 | V
VCEsat2 | Tensiunea C-E a tranzistorului 2 când aceasta este în saturație. | 25 | 30 | 40 | mV
VBEsat2 | Tensiunea B-E a tranzistorului 2 când aceasta este în saturație. | 700 | 750 | 780 | mV
VECsat1 | Tensiunea E-C a tranzistorului 1 când aceasta este în saturație. | 40 | 100 | 180 | mV
VEBsat1 | Tensiunea E-B a tranzistorului 1 când aceasta este în saturație. | 760 | 840 | 900 | mV
Parametrii Calculate | [5 empty] | Calcule de verificare
Parametru | Descriere | Valoare |  |  | Unitate de măsură | Parametru | Descriere | Valoare |  |  | Unitate de măsură
|  | Min. | Typ. | Max. |  |  |  | Min. | Typ. | Max.
ILED | Curentul prin LED. | 0.75758 | 4.8636 | 17.9595 | mA | IB1 | Curentul prin baza tranzistorului 1. | 1.8466 | 2.376 | 5.0818 | mA
IB1, IB2 | Curentul prin baza tranzistorului 1 și 2. | 0.075758 | 0.48636 | 1.7959 | mA | β1 | Amplificarea în curent a tranzistorului 1. | 0.14908 | 2.047 | 9.7256 | -
IB12 | Curentul prin rezistența RB12. | 70.3704 | 84 | 97.8261 | µA | IB2 | Curentul prin baza tranzistorului 2. | 1.9708 | 2.475 | 5.1526 | mA
IB11 | Curentul prin rezistența RB11. | 0.14613 | 0.57036 | 1.8938 | mA | β2 | Amplificarea în curent a tranzistorului 2. | 0.14703 | 1.9651 | 9.1129 | -
RB11 | Rezistența RB11. | 1.1089 | 4.313 | 32.4373 | kΩ
IB22 | Curentul prin rezistența RB22. | 64.8148 | 75 | 84.7826 | µA
IB21 | Curentul prin rezistența RB21. | 0.14057 | 0.56136 | 1.8807 | mA
RB21 | Rezistența RB21. | 1.1804 | 4.5425 | 34.1461 | kΩ
Formule folosite | [5 empty] | Formule folosite
𝐼_𝐿𝐸𝐷=(𝑉_𝐶𝐶−〖𝑉_𝐸𝐶𝑠𝑎𝑡1−𝑉〗_𝐹𝑊𝐷−𝑉_𝐶𝐸𝑠𝑎𝑡2)/𝑅_𝐿𝐸𝐷
𝐼_(𝐵_11 )=𝐼_(𝐵_12 )+𝐼_(𝐵_1 )
𝐼_(𝐵_1 )=𝐼_𝐿𝐸𝐷/10
𝐼_(𝐵_12 )=𝑉_𝐸𝐵𝑠𝑎𝑡1/𝑅_(𝐵_12 )
𝑅_(𝐵_11 )=(𝑉_𝐶𝐶−𝑉_𝐸𝐵𝑠𝑎𝑡1)/𝐼_(𝐵_11 )
𝐼_(𝐵_1 )=𝐼_(𝐵_11 )−𝐼_(𝐵_12 )=(𝑉_𝐶𝐶−𝑉_𝐸𝐵𝑠𝑎𝑡1)/𝑅_(𝐵_11 ) −𝐼_(𝐵_12 )
β_1=𝐼_𝐿𝐸𝐷/𝐼_(𝐵_1 )
𝐼_(𝐵_2 )=𝐼_𝐿𝐸𝐷/10
𝐼_(𝐵_22 )=𝑉_𝐵𝐸𝑠𝑎𝑡2/𝑅_(𝐵_22 )
𝐼_(𝐵_21 )=𝐼_(𝐵_22 )+𝐼_(𝐵_2 )
𝑅_(𝐵_11 )=(𝑉_𝐶𝐶−𝑉_𝐵𝐸𝑠𝑎𝑡2)/𝐼_(𝐵_21 )
𝐼_(𝐵_2 )=𝐼_(𝐵_21 )−𝐼_(𝐵_22 )=(𝑉_𝐶𝐶−𝑉_𝐵𝐸𝑠𝑎𝑡2)/𝑅_(𝐵_21 ) −𝐼_(𝐵_22 )
β_2=𝐼_𝐿𝐸𝐷/𝐼_(𝐵_2 )